## Popis del
PREDRAČUN ZA SANACIJO CESTE KAMNO-SELCE
poz. | opis del | enota | količina | cena/enoto | skupna cena (eur)
A. PRIPRAVLJALNA DELA
1. | Vsi stroški povezani s pridobitvijo, postavitvijo in vzdrževanjem delne oziroma popolne zapore ceste | kos | 1 |  | 0
SKUPAJ PRIPRAVLJALNA DELA: |  |  |  |  | 0
B. RUŠITVENA DELA
1. | Rezanje asfalta s talno diamantno žago v sloju debeline cca 6 cm | m | 215 |  | 0
2. | Rušenje, nakladanje in odvoz asfalta, v sloju debeline cca 6 cm, na stalno deponijo, skupaj s plačilom takse deponije | m2 | 375 |  | 0
3. | Čiščenje terena z odstranitvijo grmičevja, skupaj z nakladnjem na prevozno sredstvo in odvozom v trajno deponijo, vključno s stroški deponije | m2 | 25 |  | 0
SKUPAJ RUŠITVENA DELA: |  |  |  |  | 0
C. ZEMELJSKA DELA
1. | Pasovni strojni izkop jarka za nove podporne konstrukcije v zemljini III. kategorije, skupaj z odmetom materiala pod spodnji rob ceste ter grobim planiranjem tega materiala | m3 | 200 |  | 0
2. | Pasovni strojni izkop jarka za nove podporne konstrukcije v zemljini III. kategorije, skupaj z nakladanjem in odvozom materiala na stalno deponijo ter plačilom takse deponije | m3 | 250 |  | 0
3. | Planiranje in nabijanje planuma temeljnih tal podpornih zidov | m2 | 250 |  | 0
4. | Fino planiranje in nabijanje vozišča ceste na +/- 1 cm | m2 | 340 |  | 0
5. | Izdelava nevezane nosilne plasti enakomerno zrnatega drobljenca iz kamnine 0/32 mm v debelini do 40 cm, Ev2≥100 MN/m2 | m3 | 60 |  | 0
6. | Izdelava nevezane nosilne plasti enakomerno zrnatega drobljenca iz kamnine 0/100 mm - kamnita greda v debelini do 30 cm, Ev2>80MN/m2, skupaj z nabijanjem materiala po plasteh | m3 | 20 |  | 0
7. | Strojno čiščenje robov ceste, skupaj z nakladanjem in odvozom materiala na stalno deponijo ter plačilom takse deponije | m | 890 |  | 0
8. | Dobava in nasip bankin z asfaltnim rezkancem, v pasu širine 50 cm, skupaj s planiranjem in valjanjem | m | 340 |  | 0
9. | Dobava in nasip berm z vezljivim tamponskim materialom, v pasu širine do 50 cm, skupaj s planiranjem in valjanjem | m | 550 |  | 0
SKUPAJ ZEMELJSKA DELA: |  |  |  |  | 0
D. BETONSKA DELA
1. | Dobava in vgradnja betona C30/37 XC4/XD3/XF4 Cl 0,2 Dmax 16 S4 v AB krono ceste | m3 | 38 |  | 0
2. | Dobava in vgradnja rebrastih armaturnih palic, premera do 12 mm | kg | 2080 |  | 0
3. | Dobava, vrtanje vertikalnih lukenj in zabijanje sider iz rebraste armature premera 14 mm in dolžine 50 cm v novo kamnito-betonsko zložbo- povezava med novo zložbo in novo AB krono | kos | 430 |  | 0
SKUPAJ BETONSKA DELA: |  |  |  |  | 0
E. ZIDARSKA DELA
1. | Dobava in izdelava kamnito-betonske zložbe iz kamna debeline 80-120 cm, v razmerju k/b=70/30, za izvedbo podpornih zidov ceste | m3 | 477 |  | 0
SKUPAJ ZIDARSKA DELA: |  |  |  |  | 0
F. TESARSKA DELA
1. | Izdelava dvostranskega opaža kron ceste, višine do 30 cm | m2 | 154 |  | 0
2. | Dobava in vgradnja trikotnih letvic na notranji in zunanji rob AB kron | m | 461 |  | 0
SKUPAJ TESARSKA DELA: |  |  |  |  | 0
G. KANALIZACIJSKA DELA
1. | Dvig obstoječih LTŽ pokrovov, premera 65 cm, na novo višino asfalta, skupaj z vsemi pomožnimi deli | kos | 10 |  | 0
2. | Tlakovanje dna iztoka iz cevnega cestnega prepusta s kamni v betonu | m2 | 3 |  | 0
3. | Dobava in vgradnja izcednic iz PVC sivih plastičnih cevi, premera 110 mm in povprečne dolžine 1.20 m v kamnito-betonsko zložbo | kos | 70 |  | 0
SKUPAJ KANALIZACIJSKA DELA: |  |  |  |  | 0
H. ASFALTERSKA DELA
1. | Dobava in vgrajevanje asfalta AC 16 surf B 70/100 A4 v sloju debeline 6 centimetrov na saniran del ceste | m2 | 390 |  | 0
2. | Dodatek za asfaltacijo mulde oziroma koritnice z asfaltom AC 16 surf B 70/100 A4 v sloju debeline 6 centimetre | m | 100 |  | 0
3. | Preplastitev ceste z asfaltom AC 8 surf B 70/100 A4 v sloju debeline 4 centimetre | m2 | 2540 |  | 0
4. | Dodatek za preplastitev mulde oziroma koritnice z asfaltom AC 8 surf B 70/100 A4 v sloju debeline 4 centimetre | m | 550 |  | 0
5. | Emulzijski obrizg obstoječe asfaltne površine | m2 | 2540 |  | 0
6. | Izravnava neravnega vozišča ceste z asflatom AC 8 surf B 70/100 A4 | t | 320 |  | 0
SKUPAJ ASFALTERSKA DELA: |  |  |  |  | 0
REKAPITULACIJA
A. | PRIPRAVLJALNA DELA |  |  |  | 0
B. | RUŠITVENA DELA |  |  |  | 0
C. | ZEMELJSKA DELA |  |  |  | 0
D. | BETONSKA DELA |  |  |  | 0
E. | ZIDARSKA DELA |  |  |  | 0
F. | TESARSKA DELA |  |  |  | 0
G. | KANALIZACIJSKA DELA |  |  |  | 0
H. | ASFALTERSKA DELA |  |  |  | 0
SKUPAJ BREZ DDV: |  |  |  |  | 0
DODATNA NEPREDVIDENA DELA V VIŠINI 10% DEL: |  |  |  |  | 0
SKUPAJ Z DODATNIMI DELI BREZ DDV: |  |  |  |  | 0
DDV 22%: |  |  |  |  | 0
GRADBENA DELA SKUPAJ Z DDV: |  |  |  |  | 0
Kraj in datum: |  | Podpis in žig: